## variables-specific
Variable | Attribute | Value
distance_to_surface
| type | float64
| dimension | time
| units | m
| long_name | Distance from sensor to snow surface
| _FillValue | -1e+20
| valid_min | <derived>
| valid_max | <derived>
| cell_methods | time: mean
| coordinates | latitude longitude
qc_flag_snow_height
| type | byte
| dimension | time
| units | 1
| long_name | Data Quality flag: Snow Height
| flag_values | 0, 1, 2
| flag_meanings | bad_data good_data suspect_data_possible_obstruction